## 表-08 分部分项工程和单价措施项目清单与计价表
分部分项工程和单价措施项目清单与计价表
工程名称：维修部分 |  |  |  | 标段：成陵游客接待投诉服务中心完善使用功能维修工程-土建 |  |  |  | 第 1 页 共 3 页
序号 | 项目编码 | 项目名称 | 项目特征描述 |  | 计量单位 | 工程量 | 金额（元）
[7 empty] | 综合单价 |  | 合价 | 其中
暂估价
整个项目
1 | 011207001001 | 墙面装饰板 | 1.轻钢龙骨墙面 2.石膏板基层 3.岩棉吸音板面层 |  | m2 | 3.11
2 | 011407001001 | 墙面喷刷涂料 | 1.腻子两遍 2.乳胶漆两遍 |  | m2 | 3.11
3 | 011201001001 | 墙面一般抹灰 | 1.墙面抹灰 |  | m2 | 21.73
4 | 011407001002 | 墙面喷刷涂料 | 1.腻子两遍 2.乳胶漆两遍 |  | m2 | 21.73
5 | 010801002001 | 木质门带套 | MM1524 |  | 樘 | 1
6 | 011210002001 | 金属隔断 | 1.轻钢龙骨隔断 2.12mm水泥纤维板基层 3.钢丝网挂网 |  | m2 | 6.36
7 | 011207001002 | 墙面装饰板 | 墙面粘贴吸音棉 |  | m2 | 123.8
8 | 011207001003 | 镜面玻璃 | 1.轻钢龙骨 2.细木工板 3.镜面玻璃 |  | m2 | 31.05
9 | 011503002001 | 硬木扶手、栏杆、栏板 | 1.木质栏杆 |  | m | 31.73
10 | 011302002001 | 格栅吊顶-方钢管材料价 | 方钢格栅吊顶-材料安装 |  | m2 | 110.69
11 | 011102003001 | 块料楼地面 | 1.10厚地砖铺实拍平,水泥浆擦缝 2.20厚1:4干硬性水泥砂浆 3.素水泥浆结合层一遍 4.钢筋混凝土楼板 |  | m2 | 1.85
12 | 011105003001 | 块料踢脚线 | 1.白宫米黄踢脚线，200高 2.3-4厚1:1水泥砂浆加水重20%建筑胶镶贴 3.17厚1:2:8水泥石灰砂浆,分两次抹灰 4.刷建筑胶素水泥浆一遍,配合比为建筑胶:水=1:4 |  | m2 | 2.87
13 | 011302001002 | 硅酸钙板吊顶 | 硅酸钙板吊顶及配套金属龙骨,做法参见12J1-P97- 棚8。 |  | m2 | 37.15
14 | 011207001004 | 壁纸粘贴 | 壁纸粘贴 |  | m2 | 40.47
15 | 011104002001 | 竹、木（复合）地板 | 面层:舞台满铺专用舞台地胶 1.12厚实木复合地板 2.3~5厚泡沫塑料衬垫 |  | m2 | 110.69
本页小计
注：为计取规费等的使用，可在表中增设其中：“定额人工费”
表—08
分部分项工程和单价措施项目清单与计价表
工程名称：维修部分 |  |  |  | 标段：成陵游客接待投诉服务中心完善使用功能维修工程-土建 |  |  |  | 第 2 页 共 3 页
序号 | 项目编码 | 项目名称 | 项目特征描述 |  | 计量单位 | 工程量 | 金额（元）
[7 empty] | 综合单价 |  | 合价 | 其中
暂估价
3.18厚松木毛地板45%%d斜铺(稀铺、背涂防腐剂) 4.20厚1:3水泥砂浆找平 5.1.5厚聚合物水泥防水涂料 6.刷基层处理剂一道 7.100厚C15混凝土垫层重做强化
16 | 011302002002 | 格栅吊顶 | 方钢格栅吊顶安装（利旧） |  | m2 | 110.69
17 | 011405001001 | 金属面油漆 | 方钢格栅吊顶-聚氨酯漆面漆二遍 |  | m2 | 119.55
18 | 010810005001 | 窗帘轨 | 1.窗帘轨 |  | m | 171
19 | 010810002001 | 木窗帘盒 | 1.木窗帘盒 |  | m | 85.5
20 | 01B001 | 电机 | 1.窗帘电机 |  | 套 | 32
21 | 01B002 | 杜亚双频遥控 | 1.杜亚双频遥控 |  | 个 | 8
22 | 01B003 | 拐弯接头 | 1.拐弯接头 |  | 个 | 8
23 | 011104004001 | 防静电活动地板 | 1.150~250高架空防静电活动地板 2.面层涂刷地板漆 3.20厚1:2.5水泥砂浆找平 4.1.5厚聚氨酯防水层(二道) 5.20厚1:3水泥砂浆一道 6.水泥浆一道(内掺建筑胶) 7.原混凝土垫层拉毛重做、强化垫层 |  | m2 | 322.86
24 | 040204002001 | 人行道块料铺设 | 更换花岗岩板 1.拆除原有破损花岗岩板面层 2.1：3水泥砂浆结合层 3.30mm厚花岗岩板材 |  | m2 | 124.89
25 | 040204002002 | 人行道块料铺设 | 更换花岗岩板 1.拆除原有破损花岗岩板面层 2.1：3水泥砂浆结合层 3.30mm厚花岗岩板材 |  | m2 | 47.25
26 | 011601001001 | 建筑垃圾外运 | 建筑垃圾外运：运距投标方自行考虑 |  | m3 | 8.61
分部小计
措施项目
本页小计
注：为计取规费等的使用，可在表中增设其中：“定额人工费”
表—08
分部分项工程和单价措施项目清单与计价表
工程名称：维修部分 |  |  |  | 标段：成陵游客接待投诉服务中心完善使用功能维修工程-土建 |  |  |  | 第 3 页 共 3 页
合 计
注：为计取规费等的使用，可在表中增设其中：“定额人工费”
表—08

## 表-11 总价措施项目清单与计价表
总价措施项目清单与计价表
工程名称：维修部分 |  |  | 标段：成陵游客接待投诉服务中心完善使用功能维修工程-土建 | [5 empty] | 第 1 页 共 1 页
序号 | 项目编码 | 项目名称 |  | 计算基础 | 费率(%) | 金额(元) |  | 调整费率(%) |  | 调整后金额(元) | 备注
1 | 011707001 | 安全文明施工费
1.1 | 011707001001 | 安全文明施工与环境保护费 |  | 分部分项人工费+技术措施项目人工费 | 5.5
1.2 | 011707001002 | 临时设施费 |  | 分部分项人工费+技术措施项目人工费 | 2
2 | 011707005001 | 雨季施工增加费 |  | 分部分项人工费+技术措施项目人工费 | 0.5
3 | 011707007001 | 已完工程及设备保护费 |  | 分部分项人工费+技术措施项目人工费 | 0.8
4 | 01B001 | 工程定位复测费 |  | 分部分项人工费+技术措施项目人工费 | 0.3
5 | 011707004001 | 二次搬运费 |  | 分部分项人工费+技术措施项目人工费 | 0.1
合 计
编制人（造价人员）： | [6 empty] | 复核人（造价工程师）：
注：1.“计算基础”中安全文明施工费可为“定额基价”、“定额人工费”或“定额人工费+定额机械费”，其他项目可为“定额人工费”或“定额人工费+定额机械费”。 2.按施工方案计算的措施费，若无“计算基础”和“费率”的数值，也可只填“金额”数值，但应在备注栏说明施工方案出处或计算方法。
表-11

## 表-12 其他项目清单与计价汇总表
其他项目清单与计价汇总表
工程名称：维修部分 |  | 标段：成陵游客接待投诉服务中心完善使用功能维修工程-土建 |  |  | 第 1 页 共 1 页
序号 | 项目名称 |  | 金额(元) | 结算金额(元) |  | 备注
1 | 暂列金额 |  |  |  |  | 明细详见表-12-1
2 | 暂估价
2.1 | 专业工程暂估价 |  |  |  |  | 明细详见表-12-3
2.2 | 材料暂估价 |  | 一 |  |  | 明细详见表-12-2
3 | 计日工 |  |  |  |  | 明细详见表-12-4
4 | 总承包服务费 |  |  |  |  | 明细详见表-12-5
5 | 材料检验试验费
6 | 建筑工程能效测评费
7 | 工程变更及现场签证
8 | 提前竣工（赶工补偿）
9 | 无负荷联合试运转费
10 | 停窝工损失费
11 | 施工期间未完工程保护费
12 | 企业自有工人培训管理费
13 | 建筑工人实名制费
合计 | [5 empty] | —
注：材料（工程设备）暂估单价进入清单项目综合单价，此处不汇总。
表-12

## 表-13 规费、税金项目清单与计价表
规费、税金项目计价表
工程名称：维修部分 |  | 标段：成陵游客接待投诉服务中心完善使用功能维修工程-土建 |  |  |  | 第 1 页 共 1 页
序号 | 项目名称 |  | 计算基础 |  | 计算基数 |  | 计算费率(%) | 金额（元）
1 | 规费 |  | 社会保险费+住房公积金+水利建设基金+环境保护税
1.1 | 社会保险费 |  | 养老失业保险+基本医疗保险+工伤保险+生育保险
(1) | 养老失业保险 |  | 分部分项人工费+组织措施项目人工费+技术措施项目人工费+分部分项人工费调整+技术措施项目人工费调整 |  |  |  | 10.5
(2) | 基本医疗保险 |  | 分部分项人工费+组织措施项目人工费+技术措施项目人工费+分部分项人工费调整+技术措施项目人工费调整 |  |  |  | 3.7
(3) | 工伤保险 |  | 分部分项人工费+组织措施项目人工费+技术措施项目人工费+分部分项人工费调整+技术措施项目人工费调整 |  |  |  | 0.4
(4) | 生育保险 |  | 分部分项人工费+组织措施项目人工费+技术措施项目人工费+分部分项人工费调整+技术措施项目人工费调整 |  |  |  | 0.3
1.2 | 住房公积金 |  | 分部分项人工费+组织措施项目人工费+技术措施项目人工费+分部分项人工费调整+技术措施项目人工费调整 |  |  |  | 3.7
1.3 | 水利建设基金 |  | 分部分项人工费+组织措施项目人工费+技术措施项目人工费+分部分项人工费调整+技术措施项目人工费调整 |  |  |  | 0.4
1.4 | 环境保护税
2 | 税金 |  | 税前工程造价 |  |  |  | 9
合 计
编制人（造价人员）： |  |  |  | 复核人（造价工程师）：
表-13