## 表-08 分部分项工程和单价措施项目清单与计价表
分部分项工程和单价措施项目清单与计价表
工程名称：通风工程（更换通风机） |  |  |  | 标段：成陵游客接待投诉服务中心完善使用功能维修工程-安装 |  |  |  | 第 1 页 共 4 页
序号 | 项目编码 | 项目名称 | 项目特征描述 |  | 计量单位 | 工程量 | 金额（元）
[7 empty] | 综合单价 |  | 合价 | 其中
暂估价
第一条
拆除
1 | 030701003003 | 屋顶通风风机拆除 | 1.拆除屋顶通风风机 |  | 台 | 14
2 | 030703021003 | 消声联箱 | 1.拆除消声联箱 2.尺寸：800*900*700 |  | 个
3 | 030703020003 | 消声器 | 1.拆除消声器 |  | 个
4 | 030703001001 | 风管电动阀（双位式） | 1.拆除风管电动阀（双位式） 2.尺寸：450*400 3.移交使用单位，并且要有移交单 |  | 个
5 | 030703001002 | 风管电动阀（双位式） | 1.拆除风管电动阀（双位式） 2.尺寸：630*200 3.移交使用单位，并且要有移交单 |  | 个
6 | 030703001003 | 风管电动阀（双位式） | 1.拆除风管电动阀（双位式） 2.尺寸：1600*500 3.移交使用单位，并且要有移交单 |  | 个
7 | 030703001004 | 风管电动阀（双位式） | 1.拆除风管电动阀（双位式） 2.尺寸：500*200 3.移交使用单位，并且要有移交单 |  | 个
8 | 030703001005 | 风管电动阀（双位式） | 1.拆除风管电动阀（双位式） 2.尺寸：630*320 3.移交使用单位，并且要有移交单 |  | 个 | 100
9 | 030703001006 | 风管电动阀（双位式） | 1.拆除风管电动阀（双位式） 2.尺寸：800*500 3.移交使用单位，并且要有移交单 |  | 个
本页小计
注：为计取规费等的使用，可在表中增设其中：“定额人工费”
表—08
分部分项工程和单价措施项目清单与计价表
工程名称：通风工程（更换通风机） |  |  |  | 标段：成陵游客接待投诉服务中心完善使用功能维修工程-安装 |  |  |  | 第 2 页 共 4 页
序号 | 项目编码 | 项目名称 | 项目特征描述 |  | 计量单位 | 工程量 | 金额（元）
[7 empty] | 综合单价 |  | 合价 | 其中
暂估价
10 | 030703001007 | 风管电动阀（双位式） | 1.拆除风管电动阀（双位式） 2.尺寸：1600*630 3.移交使用单位，并且要有移交单 |  | 个
11 | 030702001011 | 碳钢通风管道 | 1.名称：拆除通风管道 2.材质：镀锌薄钢板 3.形状：矩形 |  | m2 | 228.03
分部小计
新做
12 | 030702001012 | 碳钢通风管道 | 1.材质：镀锌薄钢板 2.形状：矩形450*400 |  | m2 | 9.11
13 | 030702001013 | 碳钢通风管道 | 1.材质：镀锌薄钢板 2.形状：矩形630*200 |  | m2
14 | 030702001014 | 碳钢通风管道 | 1.材质：镀锌薄钢板 2.形状：矩形630*320 |  | m2 | 34.66
15 | 030702001015 | 碳钢通风管道 | 1.材质：镀锌薄钢板 2.形状：矩形500*200 |  | m2 | 10.58
16 | 030702001016 | 碳钢通风管道 | 1.材质：镀锌薄钢板 2.形状：矩形500*320 |  | m2 | 8.86
17 | 030702001017 | 碳钢通风管道 | 1.材质：镀锌薄钢板 2.形状：矩形800*200 |  | m2 | 68.9
18 | 030702001018 | 碳钢通风管道 | 1.材质：镀锌薄钢板 2.形状：矩形1600*500 |  | m2 | 60.06
19 | 030702001019 | 碳钢通风管道 | 1.材质：镀锌薄钢板 2.形状：矩形1600*630 |  | m2 | 45.94
20 | 030701003004 | 屋顶通风风机 | 1.名称:厨房排油烟风机兼事故风机 P-W-1 2.型号：风量35000m³/h，风压800Pa 功率：11kw，转数：900r/min |  | 台 | 1
21 | 030701003005 | 屋顶通风风机 | 1.名称:排风机 P-W-14 2.型号：风量10000m³/h，风压400Pa 功率：3kw，转数：1450r/min |  | 台 | 1
22 | 030701003006 | 屋顶通风风机 | 1.名称:排风机 P-W-10、11 2.型号：风量17000m³/h，风压300Pa 功率：4kw，转数：1450r/min |  | 台 | 2
23 | 030701003007 | 屋顶通风风机 | 1.名称:排风机 P-W-2、3 |  | 台 | 4
本页小计
注：为计取规费等的使用，可在表中增设其中：“定额人工费”
表—08
分部分项工程和单价措施项目清单与计价表
工程名称：通风工程（更换通风机） |  |  |  | 标段：成陵游客接待投诉服务中心完善使用功能维修工程-安装 |  |  |  | 第 3 页 共 4 页
序号 | 项目编码 | 项目名称 | 项目特征描述 |  | 计量单位 | 工程量 | 金额（元）
[7 empty] | 综合单价 |  | 合价 | 其中
暂估价
、4、5 2.型号：风量3300m³/h，风压350Pa 功率：0.75kw，转数：1450r/min
24 | 030701003008 | 屋顶通风风机 | 1.名称:排风机 P-W-6、7 2.型号：风量3600m³/h，风压250Pa 功率：0.37kw，转数：1450r/min |  | 台 | 2
25 | 030701003009 | 屋顶通风风机 | 1.名称:排风机 P-W-8 2.型号：风量3600m³/h，风压350Pa 功率：0.75kw，转数：1450r/min |  | 台 | 1
26 | 030701003010 | 屋顶通风风机 | 1.名称:排风机 P-W-9 2.型号：风量2200m³/h，风压300Pa 功率：0.55kw，转数：1450r/min |  | 台 | 1
27 | 030701003011 | 屋顶通风风机 | 1.名称:排风机 P-W-12、13 2.型号：风量8200m³/h，风压300Pa 功率：2.2kw，转数：1450r/min |  | 台 | 2
28 | 030703001008 | 风管电动阀 | 1.名称:风管电动阀 2.型号： 周长≤2800mm |  | 个 | 1
29 | 030703001010 | 碳钢阀门 | 1.名称:碳钢阀门 2.型号： 周长≤2800mm |  | 个 | 1
30 | 030703001011 | 碳钢阀门 | 1.名称:碳钢阀门 2.型号： 周长≤2800mm |  | 个 | 5
31 | 030703001012 | 碳钢阀门 | 1.名称:碳钢阀门 2.型号： 周长≤2800mm |  | 个 | 2
32 | 030703001013 | 碳钢阀门 | 1.名称:碳钢阀门 2.型号： 周长≤2800mm |  | 个 | 1
33 | 030703001014 | 碳钢阀门 | 1.名称:碳钢阀门 2.型号： 周长≤2800mm |  | 个 | 2
34 | 030703021004 | 消声联箱 | 1.名称：消声联箱 2.尺寸：800*900*700 |  | 个 | 4
35 | 030703020004 | 消声器 | 1.名称：消声器 2.尺寸：400*200*900 |  | 个 | 23
分部小计
本页小计
注：为计取规费等的使用，可在表中增设其中：“定额人工费”
表—08
分部分项工程和单价措施项目清单与计价表
工程名称：通风工程（更换通风机） |  |  |  | 标段：成陵游客接待投诉服务中心完善使用功能维修工程-安装 |  |  |  | 第 4 页 共 4 页
序号 | 项目编码 | 项目名称 | 项目特征描述 |  | 计量单位 | 工程量 | 金额（元）
[7 empty] | 综合单价 |  | 合价 | 其中
暂估价
措施项目
本页小计
合 计
注：为计取规费等的使用，可在表中增设其中：“定额人工费”
表—08

## 表-11 总价措施项目清单与计价表
总价措施项目清单与计价表
工程名称：通风工程（更换通风机） |  |  | 标段：成陵游客接待投诉服务中心完善使用功能维修工程-安装 | [5 empty] | 第 1 页 共 1 页
序号 | 项目编码 | 项目名称 |  | 计算基础 | 费率(%) | 金额(元) |  | 调整费率(%) |  | 调整后金额(元) | 备注
1 | 031302001 | 安全文明施工费
1.1 | 031302001001 | 安全文明施工与环境保护费 |  | 分部分项人工费+技术措施项目人工费 | 2
1.2 | 031302001002 | 临时设施费 |  | 分部分项人工费+技术措施项目人工费 | 1
2 | 031302005001 | 雨季施工增加费 |  | 分部分项人工费+技术措施项目人工费 | 0.5
3 | 031302006001 | 已完工程及设备保护费 |  | 分部分项人工费+技术措施项目人工费 | 0.8
4 | 03B001 | 工程定位复测费 |  | 分部分项人工费+技术措施项目人工费 | 0
5 | 031302004001 | 二次搬运费 |  | 分部分项人工费+技术措施项目人工费 | 0.1
合 计
编制人（造价人员）： | [6 empty] | 复核人（造价工程师）：
注：1.“计算基础”中安全文明施工费可为“定额基价”、“定额人工费”或“定额人工费+定额机械费”，其他项目可为“定额人工费”或“定额人工费+定额机械费”。 2.按施工方案计算的措施费，若无“计算基础”和“费率”的数值，也可只填“金额”数值，但应在备注栏说明施工方案出处或计算方法。
表-11

## 表-12 其他项目清单与计价汇总表
其他项目清单与计价汇总表
工程名称：通风工程（更换通风机） |  | 标段：成陵游客接待投诉服务中心完善使用功能维修工程-安装 |  |  | 第 1 页 共 1 页
序号 | 项目名称 |  | 金额(元) | 结算金额(元) |  | 备注
1 | 暂列金额 |  |  |  |  | 明细详见表-12-1
2 | 暂估价
2.1 | 专业工程暂估价 |  |  |  |  | 明细详见表-12-3
2.2 | 材料暂估价 |  | 一 |  |  | 明细详见表-12-2
3 | 计日工 |  |  |  |  | 明细详见表-12-4
4 | 总承包服务费 |  |  |  |  | 明细详见表-12-5
5 | 材料检验试验费
6 | 建筑工程能效测评费
7 | 工程变更及现场签证
8 | 提前竣工（赶工补偿）
9 | 无负荷联合试运转费
10 | 停窝工损失费
11 | 施工期间未完工程保护费
12 | 企业自有工人培训管理费
13 | 建筑工人实名制费
合计 | [5 empty] | —
注：材料（工程设备）暂估单价进入清单项目综合单价，此处不汇总。
表-12

## 表-13 规费、税金项目清单与计价表
规费、税金项目计价表
工程名称：通风工程（更换通风机） |  | 标段：成陵游客接待投诉服务中心完善使用功能维修工程-安装 |  |  |  | 第 1 页 共 1 页
序号 | 项目名称 |  | 计算基础 |  | 计算基数 |  | 计算费率(%) | 金额（元）
1 | 规费 |  | 社会保险费+住房公积金+水利建设基金+环境保护税
1.1 | 社会保险费 |  | 养老失业保险+基本医疗保险+工伤保险+生育保险
(1) | 养老失业保险 |  | 分部分项人工费+组织措施项目人工费+技术措施项目人工费+分部分项人工费调整+技术措施项目人工费调整 |  |  |  | 10.5
(2) | 基本医疗保险 |  | 分部分项人工费+组织措施项目人工费+技术措施项目人工费+分部分项人工费调整+技术措施项目人工费调整 |  |  |  | 3.7
(3) | 工伤保险 |  | 分部分项人工费+组织措施项目人工费+技术措施项目人工费+分部分项人工费调整+技术措施项目人工费调整 |  |  |  | 0.4
(4) | 生育保险 |  | 分部分项人工费+组织措施项目人工费+技术措施项目人工费+分部分项人工费调整+技术措施项目人工费调整 |  |  |  | 0.3
1.2 | 住房公积金 |  | 分部分项人工费+组织措施项目人工费+技术措施项目人工费+分部分项人工费调整+技术措施项目人工费调整 |  |  |  | 3.7
1.3 | 水利建设基金 |  | 分部分项人工费+组织措施项目人工费+技术措施项目人工费+分部分项人工费调整+技术措施项目人工费调整 |  |  |  | 0.4
1.4 | 环境保护税
2 | 税金 |  | 税前工程造价 |  |  |  | 9
合 计
编制人（造价人员）： |  |  |  | 复核人（造价工程师）：
表-13