## 扉-1 招标工程量清单扉页
|  | 鄂尔多斯市军警综合训练基地靶场维修工程 |  | 工程
招标工程量清单
招 标 人： |  |  | 造价咨询人：
| (单位盖章) |  |  |  | (单位资质专用章)
法定代表人 或其授权人： |  |  | 法定代表人 或其授权人：
| (签字或盖章) |  |  |  | (签字或盖章)
编 制 人： |  |  | 复 核 人：
| (造价人员签字盖专用章) |  |  |  | (造价工程师签字盖专用章)
编 制 时 间： | 年 月 日 |  | 复 核 时 间： |  | 年 月 日

## 汇总表
鄂尔多斯市军警综合训练基地靶场维修工程汇总表
序号 | 名称 | 金额（元） | 备注
1 | 鄂尔多斯市军警综合训练基地靶场维修工程
2 | 暂列金 | 28428 | 按分部分项工程费的15％记取，含税金
3 | 合计

## 表-08 分部分项工程和单价措施项目清单与计价表
分部分项工程和单价措施项目清单与计价表
工程名称：鄂尔多斯市军警综合训练基地靶场维修工程 |  |  |  | 标段： |  |  |  | 第 1 页 共 4 页
序号 | 项目编码 | 项目名称 | 项目特征描述 |  | 计量单位 | 工程量 | 金额（元）
[7 empty] | 综合单价 |  | 合价 | 其中
暂估价
维修做法1
1 | 011601001001 | 拆除轮胎式受弹墙 | 1.拆除轮胎式受弹墙362组，每组含12个轮胎，每个高度0.17m，每组总高2.04m，直径0.65m 2.含轮胎（保护性拆除）、沙土拆除 3.含局部破损轮胎垃圾外运及处理的相关费用 4.运距：施工单位根据自身实际情况自行考虑 |  | m3 | 244.93
2 | 010103001001 | 填充轮胎式受弹墙 | 1.重新安装原有轮胎362组，每组含12个轮胎 2.原有沙土填入轮胎并夯实，压实系数不小于0.94 |  | m3 | 244.93
3 | 011611005001 | 其他金属构件拆除 | 1.拆除原有30×50×2mm矩形钢管立柱 2.含建筑垃圾外运及处理的相关费用 3.运距：施工单位根据自身实际情况自行考虑 |  | t | 1.798
4 | 010502001001 | 矩形柱 | 1.名称：矩形柱 2.混凝土种类:商品混凝土 3.混凝土强度等级：C25 4.泵送、运输、浇筑、养护 |  | m3 | 16.85
5 | 010515001001 | 现浇构件钢筋 | 1.钢筋种类、规格:现浇构件 带肋钢筋HRB400以内 直径12mm 2.制作、安装、运输 |  | t | 3.176
6 | 010515002001 | 带肋钢筋HRB400箍筋 | 1.钢筋种类、规格:带肋钢筋HRB400箍筋直径8mm 2.制作、安装、运输 |  | t | 0.856
7 | 040901008001 | 植筋 | 1.植筋钢筋：直径12mm 2.植筋采用A级成品结构胶，具体做法详见图纸 |  | 根 | 1448
8 | 010514002001 | 植筋处混凝土面打毛 | 1.原有混凝土面修整、打毛 2.用钢丝刷清除原有构件混凝土表面的松动的骨料、砂砾、浮渣和粉尘,并用清洁的压力水冲洗干净 3.涂刷结构界面剂 |  | m2 | 8.15
9 | 011611005002 | 其他金属构件拆 | 1.拆除单根直径8的拉筋 |  | t | 1.601
本页小计
注：为计取规费等的使用，可在表中增设其中：“定额人工费”
表—08
分部分项工程和单价措施项目清单与计价表
工程名称：鄂尔多斯市军警综合训练基地靶场维修工程 |  |  |  | 标段： |  |  |  | 第 2 页 共 4 页
序号 | 项目编码 | 项目名称 | 项目特征描述 |  | 计量单位 | 工程量 | 金额（元）
[7 empty] | 综合单价 |  | 合价 | 其中
暂估价
|  | 除 | 2.含建筑垃圾外运及处理的相关费用 3.运距：施工单位根据自身实际情况自行考虑
10 | 010515001002 | 现浇构件钢筋 | 1.名称：拉筋 2.钢筋种类、规格:现浇构件 带肋钢筋HRB400以内 直径12mm 3.含制作、安装、运输、焊接 |  | t | 3.602
11 | 010606013001 | 零星钢构件 | 1.材料种类：角钢L50X3、焊条E43型 2.材料规格:Q235B 3.含化学螺栓 |  | t | 0.844
分部小计
维修做法2
12 | 011611005003 | 其他金属构件拆除 | 1.拆除单根直径8的拉筋 2.施工单位综合考虑拆拉筋时附属的其他工作，达到使用要求，综合单价结算时不做调整 3.含建筑垃圾外运及处理的相关费用 4.运距：施工单位根据自身实际情况自行考虑 |  | t | 0.343
13 | 010515001003 | 现浇构件钢筋 | 1.名称：拉筋 2.钢筋种类、规格:现浇构件 带肋钢筋HRB400以内 直径12mm 3.含制作、安装、运输、焊接 4.施工单位综合考虑重新安装拉筋时，所需附属的其他工作，达到使用要求，综合单价结算时不做调整 |  | t | 0.771
14 | 010606013002 | 零星钢构件 | 1.材料种类：角钢L50X3、焊条E43型 2.材料规格:Q235B 3.含化学螺栓 |  | t | 0.181
分部小计
维修做法3
15 | 011601001002 | 拆除轮胎式受弹 | 1.拆除损坏的轮胎及沙 |  | m3 | 12.97
本页小计
注：为计取规费等的使用，可在表中增设其中：“定额人工费”
表—08
分部分项工程和单价措施项目清单与计价表
工程名称：鄂尔多斯市军警综合训练基地靶场维修工程 |  |  |  | 标段： |  |  |  | 第 3 页 共 4 页
序号 | 项目编码 | 项目名称 | 项目特征描述 |  | 计量单位 | 工程量 | 金额（元）
[7 empty] | 综合单价 |  | 合价 | 其中
暂估价
|  | 墙 | 土，轮胎230个，单个轮胎高0.17m，直径0.65m 2.施工单位综合考虑拆除损坏的每组轮胎位置及附属的其他工作，达到使用要求，综合单价结算时不做调整 3.含破损轮胎垃圾外运及处理的相关费用 4.运距：施工单位根据自身实际情况自行考虑
16 | 010103001002 | 填充轮胎式受弹墙（原有沙土） | 1.重新安装新的废旧小汽车轮胎230个，单个轮胎高0.17m 2.直径：600-650mm 3.原有沙土填入轮胎并夯实，压实系数不小于0.94 4.施工单位综合考虑重新安装该轮胎时，该轮胎位置以上部分轮胎及附属的其他工作，达到使用要求，综合单价结算时不做调整 |  | m3 | 12.97
17 | 010103001003 | 填充轮胎式受弹墙（新购沙土） | 1.重新安装新的废旧小汽车轮胎210个，单个轮胎高0.17m 2.直径：600-650mm 3.新购细沙土填入轮胎并夯实，压实系数不小于0.94 4.施工单位综合考虑重新安装该轮胎时，该轮胎位置以上部分轮胎及附属的其他工作，达到使用要求，综合单价结算时不做调整 |  | m3 | 11.84
分部小计
措施项目
18 | 011702002001 | 矩形柱模板 | 1.矩形柱模板 2.含模板及支撑制作、安装、拆除等 |  | m2 | 449.32
19 | 01B002 | 垂直运输 | 1.垂直运输 2.施工单位根据现场实际情况自行考虑报价，结算时据实调整 |  | 台班 | 25
本页小计
注：为计取规费等的使用，可在表中增设其中：“定额人工费”
表—08
分部分项工程和单价措施项目清单与计价表
工程名称：鄂尔多斯市军警综合训练基地靶场维修工程 |  |  |  | 标段： |  |  |  | 第 4 页 共 4 页
序号 | 项目编码 | 项目名称 | 项目特征描述 |  | 计量单位 | 工程量 | 金额（元）
[7 empty] | 综合单价 |  | 合价 | 其中
暂估价
分部小计
本页小计
合 计
注：为计取规费等的使用，可在表中增设其中：“定额人工费”
表—08

## 表-11 总价措施项目清单与计价表
总价措施项目清单与计价表
工程名称：鄂尔多斯市军警综合训练基地靶场维修工程 |  |  | 标段： |  |  |  |  | 第 1 页 共 1 页
序号 | 项目编码 | 项目名称 |  | 计算基础 | 费率(%) | 金额(元) | 调整费率(%) |  | 调整后金额(元) | 备注
1 | 011707001 | 安全文明施工费
1.1 | 011707001001 | 安全文明施工与环境保护费 |  | 分部分项人工费+技术措施项目人工费 | 2
1.2 | 011707001002 | 临时设施费 |  | 分部分项人工费+技术措施项目人工费 | 1
2 | 011707005001 | 雨季施工增加费 |  | 分部分项人工费+技术措施项目人工费 | 0.5
3 | 011707004001 | 二次搬运费 |  | 分部分项人工费+技术措施项目人工费 | 1
4 | 01B001 | 特殊地区施工增加费 |  | 分部分项人工费+技术措施项目人工费 | 0
合 计

## 表-13 规费、税金项目清单与计价表
规费、税金项目计价表
工程名称：鄂尔多斯市军警综合训练基地靶场维修工程 |  | 标段： |  |  | 第 1 页 共 1 页
序号 | 项目名称 |  | 计算基础 | 计算基数 |  | 计算费率(%) | 金额（元）
1 | 规费 |  | 环境保护税
1.4 | 环境保护税
2 | 税金 |  | 税前工程造价 |  |  | 9
合 计

## 蒙-12 单位工程人材机价差表
单位工程人材机价差表
工程名称:鄂尔多斯市军警综合训练基地靶场维修工程 | [6 empty] | 第1页 共1页
序号 | 名称 | 规格型号 | 单位 | 数量 | 预算价 | 市场价 |  | 价差 | 价差合计
合计