## 表-08 分部分项工程和单价措施项目清单与计价表
分部分项工程和单价措施项目清单与计价表
工程名称：鄂尔多斯市委巡察办2025年维修工程-室外硬化维修 |  |  |  | 标段：鄂尔多斯市委巡察办2025年维修工程 |  |  |  | 第 1 页 共 2 页
序号 | 项目编码 | 项目名称 | 项目特征描述 |  | 计量单位 | 工程量 | 金额（元）
[7 empty] | 综合单价 |  | 合价 | 其中
暂估价
1、院内石材硬化破损处修复
1 | 041001002001 | 拆除院内石材硬化 | 1、拆除50mm厚花岗岩面层、30mm厚1:3水泥砂浆粘接层 |  | m2 | 150
2 | 040204002002 | 院内石材硬化破损处修复 | 1、1000*500*50厚花岗岩石材，砂扫缝 2、30厚1：3干硬性水泥砂浆 3、原基层处理平整 |  | m2 | 150
分部小计
2、西北角处后门污水井处硬化塌陷，需拆除原面层，结合层，混凝土垫层
3 | 041001002002 | 西北角处后门污水井处硬化塌陷，需拆除原面层 | 1、拆除50厚花岗岩石材、30厚1：3水泥砂浆、150厚C20混凝土垫层C20混凝土； |  | m2 | 28
4 | 040204002001 | 新做50厚花岗岩石材 | 1、1000*500*50厚花岗岩石材，砂扫缝 2、30厚1：3干硬性水泥砂浆 3、150厚C20混凝土垫层 4、150厚级配砂砾石 5、素土夯实（夯实系数94%,暂按一米考虑素土回填，结算时以现场实际土方量为准） |  | m2 | 28
分部小计
3、汽车坡道与绿化交接处新做花岗岩侧石
5 | 040101003001 | 挖基坑土方 | 人工挖种植区土方 |  | m3 | 2.43
6 | 040204004001 | 安砌侧(平、缘）石 | 1、汽车坡道与绿化交接处新做100×1000×300mm弧形花岗岩侧石 2、30厚1∶3水泥砂浆 3、C20混凝土靠背（上底50mm，下底150mm，高200mm） |  | m | 16.21
7 | 040202009001 | 砂砾石 | 1、300厚天然级配砂石碾实 2、素土夯实 |  | m2 | 4.05
本页小计
注：为计取规费等的使用，可在表中增设其中：“定额人工费”
表—08
分部分项工程和单价措施项目清单与计价表
工程名称：鄂尔多斯市委巡察办2025年维修工程-室外硬化维修 |  |  |  | 标段：鄂尔多斯市委巡察办2025年维修工程 |  |  |  | 第 2 页 共 2 页
序号 | 项目编码 | 项目名称 | 项目特征描述 |  | 计量单位 | 工程量 | 金额（元）
[7 empty] | 综合单价 |  | 合价 | 其中
暂估价
8 | 010903004001 | 硅酮耐候密封胶填缝 | 新旧交接处留10mm宽缝，用硅酮耐候密封胶填缝 |  | m | 16.21
分部小计
措施项目
本页小计
合 计
注：为计取规费等的使用，可在表中增设其中：“定额人工费”
表—08

## 表-11 总价措施项目清单与计价表
总价措施项目清单与计价表
工程名称：鄂尔多斯市委巡察办2025年维修工程-室外硬化维修 |  |  | 标段：鄂尔多斯市委巡察办2025年维修工程 | [5 empty] | 第 1 页 共 1 页
序号 | 项目编码 | 项目名称 |  | 计算基础 | 费率(%) | 金额(元) |  | 调整费率(%) |  | 调整后金额(元) | 备注
1 | 041109001 | 安全文明施工费
1.1 | 041109001001 | 安全文明施工与环境保护费 |  | 分部分项人工费+技术措施项目人工费 | 5
1.2 | 041109001002 | 临时设施费 |  | 分部分项人工费+技术措施项目人工费 | 1.5
2 | 041109004001 | 雨季施工增加费 |  | 分部分项人工费+技术措施项目人工费 | 0.5
3 | 04B001 | 工程定位复测费 |  | 分部分项人工费+技术措施项目人工费 | 0.1
4 | 041109003001 | 二次搬运费 |  | 分部分项人工费+技术措施项目人工费 | 0.1
合 计
编制人（造价人员）： | [6 empty] | 复核人（造价工程师）：
注：1.“计算基础”中安全文明施工费可为“定额基价”、“定额人工费”或“定额人工费+定额机械费”，其他项目可为“定额人工费”或“定额人工费+定额机械费”。 2.按施工方案计算的措施费，若无“计算基础”和“费率”的数值，也可只填“金额”数值，但应在备注栏说明施工方案出处或计算方法。
表-11

## 表-13 规费、税金项目清单与计价表
规费、税金项目计价表
工程名称：鄂尔多斯市委巡察办2025年维修工程-室外硬化维修 |  | 标段：鄂尔多斯市委巡察办2025年维修工程 |  |  |  | 第 1 页 共 1 页
序号 | 项目名称 |  | 计算基础 |  | 计算基数 |  | 计算费率(%) | 金额（元）
1 | 规费 |  | 社会保险费+住房公积金+水利建设基金+环境保护税
1.1 | 社会保险费 |  | 养老失业保险+基本医疗保险+工伤保险+生育保险
(1) | 养老失业保险 |  | 分部分项人工费+组织措施项目人工费+技术措施项目人工费+分部分项人工费调整+技术措施项目人工费调整 |  |  |  | 10.5
(2) | 基本医疗保险 |  | 分部分项人工费+组织措施项目人工费+技术措施项目人工费+分部分项人工费调整+技术措施项目人工费调整 |  |  |  | 3.7
(3) | 工伤保险 |  | 分部分项人工费+组织措施项目人工费+技术措施项目人工费+分部分项人工费调整+技术措施项目人工费调整 |  |  |  | 0.4
(4) | 生育保险 |  | 分部分项人工费+组织措施项目人工费+技术措施项目人工费+分部分项人工费调整+技术措施项目人工费调整 |  |  |  | 0.3
1.2 | 住房公积金 |  | 分部分项人工费+组织措施项目人工费+技术措施项目人工费+分部分项人工费调整+技术措施项目人工费调整 |  |  |  | 3.7
1.3 | 水利建设基金 |  | 分部分项人工费+组织措施项目人工费+技术措施项目人工费+分部分项人工费调整+技术措施项目人工费调整 |  |  |  | 0.4
1.4 | 环境保护税
2 | 税金 |  | 税前工程造价 |  |  |  | 9
合 计
编制人（造价人员）： |  |  |  | 复核人（造价工程师）：
表-13