## 表-08 分部分项工程和单价措施项目清单与计价表
分部分项工程和单价措施项目清单与计价表
工程名称：鄂尔多斯市委巡察办2025年维修工程-楼内及散水维修 |  |  |  | 标段：鄂尔多斯市委巡察办2025年维修工程 |  |  |  | 第 1 页 共 4 页
序号 | 项目编码 | 项目名称 | 项目特征描述 |  | 计量单位 | 工程量 | 金额（元）
[7 empty] | 综合单价 |  | 合价 | 其中
暂估价
1、院内石材硬化破损处修复
1 | 011601001001 | 院内石材硬化破损处外运 | 垃圾外运：运距投标方自行考虑，结算时不做调整 |  | m3 | 12
分部小计
2、石材散水下沉
2 | 011605001001 | 拆除花岗岩散水 | 1、拆除花岗岩散水：20mm厚花岗岩面层、30mm厚1:3水泥砂浆结合层、60mm厚C20混凝土； |  | m2 | 66.3
3 | 011601001004 | 拆除花岗岩散水处垃圾外运 | 垃圾外运：运距投标方自行考虑，结算时不做调整 |  | m3 | 7.95
4 | 010507001001 | 散水 | 新做花岗岩散水，做法参见12J9-1-P95-散4： 1、素土回填夯实，暂按300mm素土回填考虑，结算时据实调整 2、150厚3：7灰土 3、60mm厚C20混凝土 4、素水泥浆一道 5、30mm厚1:3干硬性水泥砂浆 6、20mm厚花岗岩石材铺面（花岗岩面层新换）、向外找4％的坡 |  | m2 | 66.3
5 | 010903004001 | 硅酮耐候密封胶填缝 | 1、沥青胶泥灌缝、耐候胶嵌缝（散水石材与楼房立面石材交接处）。 |  | m | 62
分部小计
3、西北角处后门污水井处硬化塌陷，需拆除原面层，结合层，混凝土垫层
6 | 011601001002 | 西北角处后门污水井处硬化塌陷处垃圾外运 | 垃圾外运：运距投标方自行考虑，结算时不做调整 |  | m3 | 20.44
分部小计
4、汽车坡道与绿化交接处新做花岗岩侧石
7 | 011601001003 | 坡道种植处土方 | 垃圾外运：运距投标方自 |  | m3 | 2.43
本页小计
注：为计取规费等的使用，可在表中增设其中：“定额人工费”
表—08
分部分项工程和单价措施项目清单与计价表
工程名称：鄂尔多斯市委巡察办2025年维修工程-楼内及散水维修 |  |  |  | 标段：鄂尔多斯市委巡察办2025年维修工程 |  |  |  | 第 2 页 共 4 页
序号 | 项目编码 | 项目名称 | 项目特征描述 |  | 计量单位 | 工程量 | 金额（元）
[7 empty] | 综合单价 |  | 合价 | 其中
暂估价
|  | 外运 | 行考虑，结算时不做调整
分部小计
5、六、七楼楼道地毯维修
8 | 011605001003 | 地毯拆除 | 1、拆除六、七楼地毯地面； 2、材料移交使用方 |  | m2 | 280.25
9 | 011103002001 | 3mm厚PVC卷材楼地面 | 1、新做素水泥浆一道 2、14mm厚1:2水泥砂浆自流平地面（厚度以现场尺寸为准，成品后走廊维修地面与相邻地 砖地面平齐） 3、专用胶粘剂粘贴3mm厚PVC卷材 |  | m2 | 280.25
分部小计
6、地下车库入口玻璃顶损坏两块,（约12.6㎡）更换破损的6+1.52pvb+6钢化夹胶玻璃。
10 | 011605001002 | 拆除地下车库入口玻璃顶损坏处 | 拆除地下车库入口玻璃顶损坏的玻璃 |  | m2 | 12.6
11 | 011303001001 | 采光天棚 | 更换破损的6+1.52pvb+6钢化夹胶玻璃（颜色与现状玻璃相同） |  | m2 | 12.6
12 | 010903004002 | 硅酮耐候密封胶填缝 | 整个地下车库出入口玻璃顶面、立面，立面与石材交接出原胶条拆除，重新打硅酮耐候密封胶 |  | m | 298.84
13 | 011606003001 | 天棚面龙骨及饰面拆除 | 1、拆除原铝塑板吊顶及龙骨； |  | m2 | 8.52
14 | 011601001005 | 垃圾外运 | 垃圾外运：运距投标方自行考虑，结算时不做调整 |  | m3 | 3
15 | 011302001001 | 吊顶天棚 | 1、新做δ=2.5mm厚氟碳喷涂铝单板面层吊顶 2、龙骨为30×30×1.5镀锌方管造型龙骨@400 |  | m2 | 8.52
16 | 011703001001 | 垂直运输 | 地下车库入口玻璃顶打胶用平台车，结算时根据实际情况用机械调整 |  | 台班 | 4
分部小计
本页小计
注：为计取规费等的使用，可在表中增设其中：“定额人工费”
表—08
分部分项工程和单价措施项目清单与计价表
工程名称：鄂尔多斯市委巡察办2025年维修工程-楼内及散水维修 |  |  |  | 标段：鄂尔多斯市委巡察办2025年维修工程 |  |  |  | 第 3 页 共 4 页
序号 | 项目编码 | 项目名称 | 项目特征描述 |  | 计量单位 | 工程量 | 金额（元）
[7 empty] | 综合单价 |  | 合价 | 其中
暂估价
7、地下室房间顶棚、墙面漏水维修
17 | 011608002001 | 铲除涂料面-墙面 | 拆除地下室维修范围内腻子墙面抹灰层至基层 |  | m2 | 218.57
18 | 011608002002 | 铲除涂料面-天棚 | 拆除地下室维修范围内腻子顶棚抹灰层至基层 |  | m2 | 86.47
19 | 011601001006 | 垃圾外运 | 垃圾外运：运距投标方自行考虑，结算时不做调整 |  | m3 | 6.29
20 | 011201002001 | 墙面装饰抹灰 | 1、新做6mm厚抗渗漏自闭防水砂浆 2、828罩面 |  | m2 | 218.57
21 | 011301001001 | 天棚抹灰 | 1、新做6mm厚抗渗漏自闭防水砂浆 2、828罩面 |  | m2 | 86.47
22 | 011701003001 | 内墙面粉饰脚手架 | 内墙面粉饰脚手架，高度4.2M |  | m2 | 308.04
分部小计
8、大楼幕墙玻璃损坏需要更换
23 | 011605002001 | 幕墙玻璃拆除 | 1、拆除大楼幕墙损坏玻璃 2、清理垃圾、堆放指定地点 |  | m2 | 25
24 | 011601001007 | 垃圾外运 | 垃圾外运：运距投标方自行考虑，结算时不做调整 |  | m3 | 0.33
25 | 011209001001 | 更换幕墙玻璃 | 1、玻璃更换6+1.52pvb+6钢化夹胶玻璃（颜色与现状玻璃相同） 2、硅酮耐候密封胶 |  | m2 | 25
26 | 011703001002 | 更换玻璃用机械 | 更换玻璃用机械（包含石材面保护的费用），投标人自行考虑，结算时不做调整 |  | 项 | 1
分部小计
9、楼顶后做空调机房（彩钢房）漏水需要重新做防水
27 | 010902001001 | 屋面卷材防水 | 原建筑金属屋面基层处理干净，新做丙烯酸聚合物水泥防水涂料（两布三涂，厚度到1.5—2mm） |  | m2 | 56.63
本页小计
注：为计取规费等的使用，可在表中增设其中：“定额人工费”
表—08
分部分项工程和单价措施项目清单与计价表
工程名称：鄂尔多斯市委巡察办2025年维修工程-楼内及散水维修 |  |  |  | 标段：鄂尔多斯市委巡察办2025年维修工程 |  |  |  | 第 4 页 共 4 页
序号 | 项目编码 | 项目名称 | 项目特征描述 |  | 计量单位 | 工程量 | 金额（元）
[7 empty] | 综合单价 |  | 合价 | 其中
暂估价
28 | 010902001002 | 屋面卷材防水 | 高分子防水 |  | m2 | 15.84
29 | 011502001001 | 金属装饰线 | 金属压条，膨胀螺丝固定 |  | m | 19.8
30 | 010903004003 | 硅酮耐候密封胶填缝 | 打硅酮耐候密封胶 |  | m | 24.57
31 | 011605001004 | 对原防水层做硬防护 | 对原防水层做硬防护 |  | m2 | 31.68
32 | 011406001002 | 抹灰面油漆 | 顶棚刮腻子两遍，刷乳胶漆两遍 |  | m2 | 30
33 | 011608001001 | 铲除油漆面 | 1、拆除楼内破坏的腻子顶棚 |  | m2 | 30
34 | 011601001009 | 垃圾外运 | 垃圾外运：运距投标方自行考虑，结算时不做调整 |  | m3 | 0.06
分部小计
10、空调处维修吊顶
35 | 011606003002 | 天棚面龙骨及饰面拆除 | 安装空调时需要拆除石膏板吊顶 |  | m2 | 48
36 | 011601001008 | 垃圾外运 | 垃圾外运：运距投标方自行考虑，结算时不做调整 |  | m3 | 1.1
37 | 011302001002 | 吊顶天棚 | 石膏板吊顶恢复做法： 1、轻钢龙骨双层骨架，主龙骨中距900～1000，次龙骨中距500，横撑中距500 2、500x500厚10～13装饰石膏板，自攻钉拧牢，孔眼用腻子填平； 参见12J1-P96-棚5-A |  | m2 | 48
38 | 011406001001 | 抹灰面油漆 | 刮腻子和喷白色乳胶漆饰面两遍 |  | m2 | 262.45
分部小计
措施项目
39 | 011703001003 | 垂直运输 | 垂直运输：人力运输+现有电梯，高度29米，投标方自行考虑，结算时不做调整 |  | 项 | 1
分部小计
本页小计
合 计
注：为计取规费等的使用，可在表中增设其中：“定额人工费”
表—08

## 表-11 总价措施项目清单与计价表
总价措施项目清单与计价表
工程名称：鄂尔多斯市委巡察办2025年维修工程-楼内及散水维修 |  |  | 标段：鄂尔多斯市委巡察办2025年维修工程 | [5 empty] | 第 1 页 共 1 页
序号 | 项目编码 | 项目名称 |  | 计算基础 | 费率(%) | 金额(元) |  | 调整费率(%) |  | 调整后金额(元) | 备注
1 | 011707001 | 安全文明施工费
1.1 | 011707001001 | 安全文明施工与环境保护费 |  | 分部分项人工费+技术措施项目人工费 | 2
1.2 | 011707001002 | 临时设施费 |  | 分部分项人工费+技术措施项目人工费 | 1
2 | 011707005001 | 雨季施工增加费 |  | 分部分项人工费+技术措施项目人工费 | 0.5
3 | 011707004001 | 二次搬运费 |  | 分部分项人工费+技术措施项目人工费 | 1
合 计
编制人（造价人员）： | [6 empty] | 复核人（造价工程师）：
注：1.“计算基础”中安全文明施工费可为“定额基价”、“定额人工费”或“定额人工费+定额机械费”，其他项目可为“定额人工费”或“定额人工费+定额机械费”。 2.按施工方案计算的措施费，若无“计算基础”和“费率”的数值，也可只填“金额”数值，但应在备注栏说明施工方案出处或计算方法。
表-11

## 表-12 其他项目清单与计价汇总表
其他项目清单与计价汇总表
工程名称：鄂尔多斯市委巡察办2025年维修工程-楼内及散水维修 |  | 标段：鄂尔多斯市委巡察办2025年维修工程 |  |  | 第 1 页 共 1 页
序号 | 项目名称 |  | 金额(元) | 结算金额(元) |  | 备注
1 | 暂列金额 |  |  |  |  | 明细详见表-12-1
2 | 暂估价
2.1 | 专业工程暂估价 |  |  |  |  | 明细详见表-12-3
2.2 | 材料暂估价 |  | 一 |  |  | 明细详见表-12-2
3 | 计日工 |  |  |  |  | 明细详见表-12-4
4 | 总承包服务费 |  |  |  |  | 明细详见表-12-5
5 | 材料检验试验费
6 | 建筑工程能效测评费
7 | 工程变更及现场签证
8 | 提前竣工（赶工补偿）
9 | 无负荷联合试运转费
10 | 停窝工损失费
11 | 施工期间未完工程保护费
12 | 企业自有工人培训管理费
13 | 建筑工人实名制费
合计 | [5 empty] | —
注：材料（工程设备）暂估单价进入清单项目综合单价，此处不汇总。
表-12

## 表-12-1 暂列金额表
暂列金额明细表
工程名称：鄂尔多斯市委巡察办2025年维修工程-楼内及散水维修 |  | 标段：鄂尔多斯市委巡察办2025年维修工程 |  |  | 第 1 页 共 1 页
序号 | 项目名称 |  | 计量单位 | 暂定金额（元） |  | 备注
合 计 | [5 empty] | —
注：此表由招标人填写，如不能详列，也可只列暂列金额总额，投标人应将上述暂列金额计入投标总价中。
表—12—1

## 表-13 规费、税金项目清单与计价表
规费、税金项目计价表
工程名称：鄂尔多斯市委巡察办2025年维修工程-楼内及散水维修 |  | 标段：鄂尔多斯市委巡察办2025年维修工程 |  |  |  | 第 1 页 共 1 页
序号 | 项目名称 |  | 计算基础 |  | 计算基数 |  | 计算费率(%) | 金额（元）
1 | 规费 |  | 环境保护税
1.4 | 环境保护税
2 | 税金 |  | 税前工程造价 |  |  |  | 9
合 计
编制人（造价人员）： |  |  |  | 复核人（造价工程师）：
表-13