## 表-08 分部分项工程和单价措施项目清单与计价表
分部分项工程和单价措施项目清单与计价表
工程名称：鄂尔多斯市委巡察办2025年维修工程-监控维修工程 |  |  |  | 标段：鄂尔多斯市委巡察办2025年维修工程 |  |  |  | 第 1 页 共 1 页
序号 | 项目编码 | 项目名称 | 项目特征描述 |  | 计量单位 | 工程量 | 金额（元）
[7 empty] | 综合单价 |  | 合价 | 其中
暂估价
整个项目
1 | 030507008001 | 监控摄像设备 | 1.名称:摄像头拆除（含支架） 2.型号、规格:彩色400万像素半球摄像机 3.保护性拆除 |  | 台 | 2
2 | 030507008003 | 监控摄像设备 | 1.名称:摄像头 2.型号、规格:400万像素半球摄像机 3.含支架 4.匹配现有摄像头品牌 |  | 台 | 4
3 | 030501012001 | 交换机 | 1.名称:交换机 2.型号:8口POE |  | 台 | 1
4 | 030411001001 | 配管 | 1.名称:配管 2.材质:JDG 3.规格:DN20 4.配置形式:明配 |  | m | 89.18
5 | 030411004001 | 配线 | 1.名称:配线 2.型号、规格:RVV2*2.5mm2 3.配线部位:桥架内敷设 |  | m | 269.95
6 | 030411004002 | 配线 | 1.名称:配线 2.型号、规格:RVV2*2.5mm2 3.配线部位:管内穿线 |  | m | 44.59
7 | 030411004003 | 配线 | 1.名称:配线 2.型号、规格:cat6 3.配线形式:管内及桥架内敷设 |  | m | 314.54
8 | 030502019001 | 大对数线缆测试 | 1、大对数线缆测试 |  | 对 | 4
分部小计
措施项目
9 | 031301017001 | 脚手架搭拆 | 脚手架搭拆 |  | 项 | 1
分部小计
本页小计
合 计
注：为计取规费等的使用，可在表中增设其中：“定额人工费”
表—08

## 表-11 总价措施项目清单与计价表
总价措施项目清单与计价表
工程名称：鄂尔多斯市委巡察办2025年维修工程-监控维修工程 |  |  | 标段：鄂尔多斯市委巡察办2025年维修工程 | [5 empty] | 第 1 页 共 1 页
序号 | 项目编码 | 项目名称 |  | 计算基础 | 费率(%) | 金额(元) |  | 调整费率(%) |  | 调整后金额(元) | 备注
1 | 011707001 | 安全文明施工费
1.1 | 011707001001 | 安全文明施工与环境保护费 |  | 分部分项人工费+技术措施项目人工费 | 2
1.2 | 011707001002 | 临时设施费 |  | 分部分项人工费+技术措施项目人工费 | 1
2 | 011707005001 | 雨季施工增加费 |  | 分部分项人工费+技术措施项目人工费 | 0.5
3 | 011707004001 | 二次搬运费 |  | 分部分项人工费+技术措施项目人工费 | 1
合 计
编制人（造价人员）： | [6 empty] | 复核人（造价工程师）：
注：1.“计算基础”中安全文明施工费可为“定额基价”、“定额人工费”或“定额人工费+定额机械费”，其他项目可为“定额人工费”或“定额人工费+定额机械费”。 2.按施工方案计算的措施费，若无“计算基础”和“费率”的数值，也可只填“金额”数值，但应在备注栏说明施工方案出处或计算方法。
表-11

## 表-13 规费、税金项目清单与计价表
规费、税金项目计价表
工程名称：鄂尔多斯市委巡察办2025年维修工程-监控维修工程 |  | 标段：鄂尔多斯市委巡察办2025年维修工程 |  |  |  | 第 1 页 共 1 页
序号 | 项目名称 |  | 计算基础 |  | 计算基数 |  | 计算费率(%) | 金额（元）
1 | 规费 |  | 环境保护税
1.4 | 环境保护税
2 | 税金 |  | 税前工程造价 |  |  |  | 9
合 计
编制人（造价人员）： |  |  |  | 复核人（造价工程师）：
表-13