## 表-08 分部分项工程和单价措施项目清单与计价表
分部分项工程和单价措施项目清单与计价表
工程名称：鄂尔多斯市委巡察办2025年维修工程-空调电气工程 |  |  |  | 标段：鄂尔多斯市委巡察办2025年维修工程 |  |  |  | 第 1 页 共 2 页
序号 | 项目编码 | 项目名称 | 项目特征描述 |  | 计量单位 | 工程量 | 金额（元）
[7 empty] | 综合单价 |  | 合价 | 其中
暂估价
整个项目
1 | 030411001001 | 配管 | 1.名称:配管 2.材质:JDG 3.规格:DN20 4.配置形式:明配 |  | m | 14.25
2 | 030411001002 | 配管 | 1.名称:配管 2.材质:SC 3.规格:DN25 4.配置形式:明配 |  | m | 19.27
3 | 030411001003 | 配管 | 1.名称:配管 2.材质:JDG 3.规格:DN32 4.配置形式:明配 |  | m | 27.39
4 | 030411001004 | 配管 | 1.名称:配管 2.材质:SC 3.规格:DN32 4.配置形式:明配 |  | m | 30.56
5 | 030411004001 | 配线 | 1.名称:配线 2.型号、规格:ZR-BV2.5mm2 3.配线形式:管内穿线 |  | m | 46.04
6 | 030411004002 | 配线 | 1.名称:配线 2.型号、规格:ZR-BV4mm2 3.配线形式:管内穿线 |  | m | 61.09
7 | 030408001001 | 电力电缆 | 1.名称:电力电缆 2.型号、规格:WDZ-YJY-3*6mm2 3.材质:铜 4.敷设方式、部位:室内 |  | m | 30.67
8 | 030408001002 | 电力电缆 | 1.名称:电力电缆 2.型号、规格:WDZ-YJY-5*4mm2 3.材质:铜 4.敷设方式、部位:室内 |  | m | 33.92
9 | 030408006001 | 电力电缆头 | 1.名称:电力电缆头 2.型号、规格:WDZ-YJY-3*6mm2 |  | 个 | 2
10 | 030408006002 | 电力电缆头 | 1.名称:电力电缆头 2.型号、规格:WDZ-YJY-5*4mm2 |  | 个 | 2
11 | 030402002001 | 断路器 | 1.名称:断路器 2.型号:63-C25/2P/0.03 |  | 套 | 1
12 | 030402002002 | 断路器 | 1.名称:断路器 2.型号:63-C32/3P |  | 套 | 1
本页小计
注：为计取规费等的使用，可在表中增设其中：“定额人工费”
表—08
分部分项工程和单价措施项目清单与计价表
工程名称：鄂尔多斯市委巡察办2025年维修工程-空调电气工程 |  |  |  | 标段：鄂尔多斯市委巡察办2025年维修工程 |  |  |  | 第 2 页 共 2 页
序号 | 项目编码 | 项目名称 | 项目特征描述 |  | 计量单位 | 工程量 | 金额（元）
[7 empty] | 综合单价 |  | 合价 | 其中
暂估价
13 | 030402002003 | 断路器 | 1.名称:断路器 2.型号:63-C20/2P/0.03 |  | 套 | 1
14 | 030402002004 | 断路器 | 1.名称:断路器 2.型号:S261-C10 |  | 套 | 1
15 | 011615001001 | 开孔（打洞） | 1.名称:开洞 2.打洞部位材质:混凝土楼板 3.洞尺寸:DN25 4.开洞后做防火，防水封堵 |  | 个 | 1
16 | 011615001002 | 开孔（打洞） | 1.名称:开洞 2.打洞部位材质:混凝土墙面 3.洞尺寸:DN32 4.开洞后做防火，防水封堵 |  | 个 | 1
分部小计
措施项目
17 | 031301017001 | 脚手架搭拆 | 脚手架搭拆 |  | 项 | 1
分部小计
本页小计
合 计
注：为计取规费等的使用，可在表中增设其中：“定额人工费”
表—08

## 表-11 总价措施项目清单与计价表
总价措施项目清单与计价表
工程名称：鄂尔多斯市委巡察办2025年维修工程-空调电气工程 |  |  | 标段：鄂尔多斯市委巡察办2025年维修工程 | [5 empty] | 第 1 页 共 1 页
序号 | 项目编码 | 项目名称 |  | 计算基础 | 费率(%) | 金额(元) |  | 调整费率(%) |  | 调整后金额(元) | 备注
1 | 011707001 | 安全文明施工费
1.1 | 011707001001 | 安全文明施工与环境保护费 |  | 分部分项人工费+技术措施项目人工费 | 2
1.2 | 011707001002 | 临时设施费 |  | 分部分项人工费+技术措施项目人工费 | 1
2 | 011707005001 | 雨季施工增加费 |  | 分部分项人工费+技术措施项目人工费 | 0.5
3 | 011707004001 | 二次搬运费 |  | 分部分项人工费+技术措施项目人工费 | 1
合 计
编制人（造价人员）： | [6 empty] | 复核人（造价工程师）：
注：1.“计算基础”中安全文明施工费可为“定额基价”、“定额人工费”或“定额人工费+定额机械费”，其他项目可为“定额人工费”或“定额人工费+定额机械费”。 2.按施工方案计算的措施费，若无“计算基础”和“费率”的数值，也可只填“金额”数值，但应在备注栏说明施工方案出处或计算方法。
表-11

## 表-13 规费、税金项目清单与计价表
规费、税金项目计价表
工程名称：鄂尔多斯市委巡察办2025年维修工程-空调电气工程 |  | 标段：鄂尔多斯市委巡察办2025年维修工程 |  |  |  | 第 1 页 共 1 页
序号 | 项目名称 |  | 计算基础 |  | 计算基数 |  | 计算费率(%) | 金额（元）
1 | 规费 |  | 环境保护税
1.4 | 环境保护税
2 | 税金 |  | 税前工程造价 |  |  |  | 9
合 计
编制人（造价人员）： |  |  |  | 复核人（造价工程师）：
表-13